## saisie
Renseigner les cellules des lignes : 5, 6 et 7 , dans les colones B, C, D et E , ainsi que la cellule F5
| Point de départ |  | Point d'arrivée
57.2958 | N1 | E1 | N2 | E2 | SENS : Aller (A)
1.5708 | d m s | d m s | d m s | d m s | ou Retour (R) :
degrés | 47.503 | -3.1493 | 47.7777 | -3.682 | a
minutes | 0 | 0 | 0 | 0
secondes | 0 | 0 | 0 | 0
Degrés Décimaux | 47.503 | -3.1493 | 47.7777 | -3.682
radians : | 0.82908 | -0.054966 | 0.83388 | -0.064263
"Résultat : "
| cap = | 307.625 | degrés |  | Distance (km) :
50.2199
Distance (miles ) :
27.1187
cellule F5 :renseigner le sens : a ou A pour l'aller, r ou R pour le retour
N1 = Latitude du point de départ |  |  | E1 = longitude du point de départ
N2 = Latitude du point d'arrivée |  | E2 = longitude du point d'arrivée
Calcul intermédiaire
50.2199

## cap
étape intermédiaire | Fonction Aller / Retour |  | Ne rien renseigner dans cette feuille
a
57.2958 | N1 | E1 | N2 | E2
r | d m s | d m s | d m s | d m s
Dégrés | 47.503 | -3.1493 | 47.7777 | -3.682
minutes | 0 | 0 | 0 | 0
secondes | 0 | 0 | 0 | 0
Degrés Décimaux | 47.503 | -3.1493 | 47.7777 | -3.682
radians : | 0.82908 | -0.054966 | 0.83388 | -0.064263
a
en feuille saisie :
|  | Sélection : | Aller
rem : A2, A4, A10 : prise en compte des méridiens > 90 ° ou < -90° ( ½ sphère Antipode )

## calculs
| N1 = | 0.82908 | rad |  | un radian = | 57.2958 | degrés
| E1 = | -0.054966 | rad |  | Ne rien renseigner dans cette feuille
| N2 = | 0.83388 | rad
| E2 = | -0.064263 | rad
| N "pôle" = | 1.5708 | rad
| a = | 0.73692 | rad
| cos a = | 0.74054
| b = | 0.74171 | rad
| sin b = | 0.67555
| cos b = | 0.73731
| c = | 0.0078885 | rad
| sin c = | 0.0078884
| cos c = | 0.99997
| Avant correction trigonométrique |  |  | Cos A (+/- e )
| Cos A = | 0.61049 |  | 0.61049 | Après correction éventuelle,
| A = | 0.91412 | rad |  | le cap est :
| Cap = | 52.375 | deg· |  | 307.625 | degrés
La correction trigonométrique est effectuée si le "triangle de cap" se trouve inversé : ( par exemple
si le trajet a lieu vers l'ouest dans l'hémisphère nord ).
Si #NOMBRE ! s'affiche dans quelque(s) cellule(s), cela signifie : point de départ = point d'arrivée ( L ? )
Si #DIV/0 ! s'affiche dans quelque(s) cellule(s), cela signifie : point de départ = point d'arrivée ( L ? )